## Sheet1
Item | GPIO | Pin Number | Location | Pin Name | Pin Function | I/O Status | Description | Remark
1 |  |  | GND | LCD_B0 | RGB_LCD
2 |  |  | GND | LCD_B1
3 | IO | 148 | PD2 | LCD_B2
4 |  | 147 | PD3 | LCD_B3
5 |  | 146 | PD4 | LCD_B4
6 |  | 145 | PD5 | LCD_B5
7 |  | 144 | PD6 | LCD_B6
8 |  | 143 | PD7 | LCD_B7
9 |  |  | GND | LCD_G0
10 |  |  | GND | LCD_G1
11 |  | 141 | PD10 | LCD_G2
12 |  | 140 | PD11 | LCD_G3
13 |  | 139 | PD12 | LCD_G4
14 |  | 138 | PD13 | LCD_G5
15 |  | 137 | PD14 | LCD_G6
16 |  | 136 | PD15 | LCD_G7
17 |  |  | GND | LCD_R0
18 |  |  | GND | LCD_R1
19 |  | 135 | PD18 | LCD_R2
20 |  | 134 | PD19 | LCD_R3
21 |  | 133 | PD20 | LCD_R4
22 |  | 132 | PD21 | LCD_R5
23 |  | 131 | PD22 | LCD_R6
24 |  | 130 | PD23 | LCD_R7
25 |  | 129 | PD24 | LCD_PCLK
26 |  | 127 | PD26 | LCD_HS
27 |  | 126 | PD27 | LCD_VS
28 |  | 128 | PD25 | LCD_DE
29 |  | 103 | PB2 | LCD_PWM/LCD-BL-EN
30 |  | 114 | PE0 | LCD_SPI_CS
31 |  | 115 | PE1 | LCD_SPI_CLK
32 |  | 116 | PE2 | LCD_SPI_MOSI
33 |  | 117 | PE3 | LCD_RESET/TP_RESET
34 |  | 106 | PB16 | TP_I2C_SDA | TP
35 |  | 105 | PB15 | TP_I2C_SCK
36 |  | 125 | PE11 | TP_INT
37 |  | 118 | PE4 | WL-SDIO-D0 | Wi-Fi Interface
38 |  | 119 | PE5 | WL-SDIO-D1
39 |  | 120 | PE6 | WL-SDIO-D2
40 |  | 121 | PE7 | WL-SDIO-D3
41 |  | 122 | PE8 | WL-SDIO-CMD
42 |  | 123 | PE9 | WL-SDIO-CLK
43 |  | 124 | PE10 | WL-RESTN
44 |  | 113 | PF5 | WL-WAKE-AP
45 |  | 12 | PG9 | BLE_TXD_UART3 | BLE Interface
46 |  | 13 | PG10 | BLE_RXD_UART3
47 |  | 14 | PG11 | BLE_CTS_UART3
48 |  | 14 | PG12 | BLE_RTS_UART3
49 |  | 10 | PB10 | BLE_RESET
50 |  | 174 | PC8 | ND0 | Nand Flash Interface
51 |  | 172 | PC9 | ND1
52 |  | 171 | PC10 | ND2
53 |  | 170 | PC11 | ND3
54 |  | 168 | PC12 | ND4
55 |  | 167 | PC13 | ND5
56 |  | 166 | PC14 | ND6
57 |  | 165 | PC15 | ND7
58 |  | 1 | PC5 | NRE-N
59 |  | 8 | PC0 | NWE-N
60 |  | 176 | PC6 | NRB0-N
61 |  | 2 | PC4 | NCE0-N
62 |  | 3 | PC3 | NCE1-N |  |  |  | 应该没啥作用，但是预留可能比较放心
63 |  | 7 | PC1 | NALE
64 |  | 6 | PC2 | NCLE
65 |  | 162 | PC19 | NDQS |  |  |  | 应该没啥作用，但是预留可能比较放心
66 |  | 104 | PB4 | N_VUBSEN | PMU Interface |  |  | VBUS to IPSOUT Slection
67 |  | 158 | NMI-N | NMI-N
68 |  | 101 | PB0 | TWI0-SCK
69 |  | 102 | PB1 | TWI0-SDA
70 |  | 159 | RESET-N | RESET-N
71 |  | 154 | PG1 | Power Enable | PM2.5 Sensor Interface
72 |  | 151 | PG4 | P_RX_UART1
73 |  | 152 | PG3 | P_TX_UART1
74 |  | 150 | PB3 | T_RESET | Humiture Sensor Interface
75 |  | 161 | PB17 | TWI2-SCK
76 |  | 160 | PB18 | TWI2-SDA
77 |  | 111 | PF3 | T_ALERT
78 |  | 161 | PB17 | TWI2-SCK | Optical Sensor Interface
79 |  | 160 | PB18 | TWI2-SDA
80 |  | 175 | PC7 | O_RESET
81 |  | 94 | UDP0 | USB0-DP | USB Device Interface
82 |  | 93 | UDM0 | USB0-DM
83 |  | 153 | PG2 | USB0-ID
84 |  | 161 | PB17 | TWI2-SCK | Gravity Sensor Interface
85 |  | 160 | PB18 | TWI2-SDA
86 |  | 108 | PF1 | G_INT1
87 |  | 107 | PF0 | G_INT2
88 |  | 90 | TPY1 | DEBUG LED1 | LED Debug Interface
89 |  | 89 | TPX1 | DEBUG LED2
90 |  | 88 | TPY2 | DEBUG LED3
91 |  | 107 | PF0 | JTAG_MS | Jtag Debug Interface
92 |  | 108 | PF1 | JTAG_DI
93 |  | 111 | PF3 | JTAG_DO
94 |  | 113 | PF5 | JTAG_CLK
95 |  | 159 | RESET-N | RESET-N
96 |  | 112 | PF4 | UART0_RX | UART Debug Interface
97 |  | 110 | PF2 | UART0_TX
98 |  | 157 | UBOOT | UBOOT | BOOT From
99 |  | 17 | DZQ | SZQ |  |  |  | 外接下拉电阻
100 |  | 18 | SVREF | SVREF |  |  |  | RREF Volitage Input
101 |  | 92 | X24MIN | X24MI | 24M Input CLK
102 |  | 91 | X24MOUT | X24MO
103 |  |  |  | BUTTON |  |  |  | turn off system
104 |  | 22 | DDR3_D0 | SDQ0 | DDR3 Interface
105 |  | 40 | DDR3_D1 | SDQ1
106 |  | 21 | DDR3_D2 | SDQ2
107 |  | 41 | DDR3_D3 | SDQ3
108 |  | 19 | DDR3_D4 | SDQ4
109 |  | 44 | DDR3_D5 | SDQ5
110 |  | 20 | DDR3_D6 | SDQ6
111 |  | 42 | DDR3_D7 | SDQ7
112 |  | 37 | DDR3_D8 | SDQ8
113 |  | 25 | DDR3_D9 | SDQ9
114 |  | 39 | DDR3_D10 | SDQ10
115 |  | 24 | DDR3_D11 | SDQ11
116 |  | 36 | DDR3_D12 | SDQ12
117 |  | 26 | DDR3_D13 | SDQ13
118 |  | 38 | DDR3_D14 | SDQ14
119 |  | 27 | DDR3_D15 | SDQ15
120 |  | 64 | DDR3_A0 | SA0
121 |  | 52 | DDR3_A1 | SA1
122 |  | 66 | DDR3_A2 | SA2
123 |  | 65 | DDR3_A3 | SA3
124 |  | 51 | DDR3_A4 | SA4
125 |  | 67 | DDR3_A5 | SA5
126 |  | 54 | DDR3_A6 | SA6
127 |  | 71 | DDR3_A7 | SA7
128 |  | 55 | DDR3_A8 | SA8
129 |  | 69 | DDR3_A9 | SA9
130 |  | 48 | DDR3_A10 | SA10
131 |  | 56 | DDR3_A11 | SA11
132 |  | 50 | DDR3_A12 | SA12
133 |  | 68 | DDR3_A13 | SA13
134 |  | 57 | DDR3_A14 | SA14
135 |  | 63 | DDR3_SBA0 | SBA0
136 |  | 49 | DDR3_SBA1 | SBA1
137 |  | 61 | DDR3_SBA2 | SBA2
138 |  | 70 | DDR3_RST | SRST
139 |  | 72 | DDR3_ODT | SODT
140 |  | 45 | DDR3_CLK | SCK
141 |  | 46 | DDR3_CLK_N | SCK-N
142 |  | 29 | DDR3_DM0 | SDQM0
143 |  | 28 | DDR3_DM1 | SDQM1
144 |  | 60 | DDR3_WE | SWE
145 |  | 58 | DDR3_RAS | SRAS
146 |  | 59 | DDR3_CAS | SCAS
147 |  | 47 | DDR3_CKE | SCKE
148 |  | 31 | DDR3_DQS0 | SDQS0
149 |  | 32 | DDR3_DQS0_N | SDQS0-N
150 |  | 33 | DDR3_DQS1 | SDQS1
151 |  | 34 | DDR3_DQS1_N | SDQS1-N
152 |  | 5 | VCC1 | VCC | IO Power Supply
153 |  | 100 | VCC2 | VCC
154 |  | 142 | VCC3 | VCC
155 |  | 163 | VCC4 | VCC
156 |  | 76 | V33_HP | HOVCC | HeadPhone power Supply
157 |  | 97 | V33_USB | UVCC | USB Power Supply
158 |  | 4 | VDD_CPU1 | VDD_CPU | CPU Power Supply
159 |  | 9 | VDD_CPU2 | VDD_CPU
160 |  | 11 | VDD_CPU3 | VDD_CPU
161 |  | 16 | VDD_CPU4 | VDD_CPU
162 |  | 156 | VDD_CPU5 | VDD_CPU
163 |  | 164 | VDD_CPU6 | VDD_CPU
164 |  | 169 | VDD_CPU7 | VDD_CPU
165 |  | 173 | VDD_CPU8 | VDD_CPU
166 |  | 35 | VDD_INT1 | VDD_INT | System Power Supply
167 |  | 73 | VDD_INT2 | VDD_INT
168 |  | 98 | VDD_INT3 | VDD_INT
169 |  | 109 | VDD_INT4 | VDD_INT
170 |  | 149 | VDD_INT5 | VDD_INT
171 |  | 23 | VCC_DRAM1 | VCC_DRAM | Dram Power Supply
172 |  | 30 | VCC_DRAM2 | VCC_DRAM
173 |  | 43 | VCC_DRAM3 | VCC_DRAM
174 |  | 53 | VCC_DRAM4 | VCC_DRAM
175 |  | 62 | VCC_DRAM5 | VCC_DRAM
176 |  | 81 | AVCC | AVCC | Analog Power Supply
177 |  | 79 | AGND | AGND