## Sheet1
Item | Pin Number | Location | Pin Name | Pin Function | I/O Status | Description | Remark
1 |  | GND | LCD_B0 | RGB_LCD
2 |  | GND | LCD_B1
3 | 148 | PD2 | LCD_B2
4 | 147 | PD3 | LCD_B3
5 | 146 | PD4 | LCD_B4
6 | 145 | PD5 | LCD_B5
7 | 144 | PD6 | LCD_B6
8 | 143 | PD7 | LCD_B7
9 |  | GND | LCD_G0
10 |  | GND | LCD_G1
11 | 141 | PD10 | LCD_G2
12 | 140 | PD11 | LCD_G3
13 | 139 | PD12 | LCD_G4
14 | 138 | PD13 | LCD_G5
15 | 137 | PD14 | LCD_G6
16 | 136 | PD15 | LCD_G7
17 |  | GND | LCD_R0
18 |  | GND | LCD_R1
19 | 135 | PD18 | LCD_R2
20 | 134 | PD19 | LCD_R3
21 | 133 | PD20 | LCD_R4
22 | 132 | PD21 | LCD_R5
23 | 131 | PD22 | LCD_R6
24 | 130 | PD23 | LCD_R7
25 | 129 | PD24 | LCD_PCLK
26 | 127 | PD26 | LCD_HS
27 | 126 | PD27 | LCD_VS
28 | 128 | PD25 | LCD_DE
29 | 107 | PF0 | LCD_PWM/LCD-BL-EN
30 | 114 | PE0 | LCD_SPI_CS
31 | 115 | PE1 | LCD_SPI_CLK
32 | 116 | PE2 | LCD_SPI_MOSI
33 | 117 | PE3 | LCD_RESET/TP_RESET
34 | 106 | PB16 | TP_I2C_SDA | TP
35 | 117 | PE3 | TP_RESET
36 | 105 | PB15 | TP_I2C_SCK
37 | 155 | PG0 | TP_INT
38 | 118 | PE4 | WL-SDIO-D0 | Wi-Fi Interface
39 | 119 | PE5 | WL-SDIO-D1
40 | 120 | PE6 | WL-SDIO-D2
41 | 121 | PE7 | WL-SDIO-D3
42 | 122 | PE8 | WL-SDIO-CMD
43 | 123 | PE9 | WL-SDIO-CLK
44 | 124 | PE10 | WL-RESTN
45 | 154 | PG1 | WL-WAKE-AP
46 | 12 | PG9 | BLE_TXD_UART3 | BLE Interface
47 | 13 | PG10 | BLE_RXD_UART3
48 | 14 | PG11 | BLE_CTS_UART3
49 | 15 | PG12 | BLE_RTS_UART3
50 | 10 | PB10 | BLE_RESET
51 | 174 | PC8 | ND0 | Nand Flash Interface
52 | 172 | PC9 | ND1
53 | 171 | PC10 | ND2
54 | 170 | PC11 | ND3
55 | 168 | PC12 | ND4
56 | 167 | PC13 | ND5
57 | 166 | PC14 | ND6
58 | 165 | PC15 | ND7
59 | 1 | PC5 | NRE-N
60 | 8 | PC0 | NWE-N
61 | 176 | PC6 | NRB0-N
62 | 2 | PC4 | NCE0-N
63 | 3 | PC3 | NCE1-N |  |  |  | 应该没啥作用，但是预留可能比较放心
64 | 7 | PC1 | NALE
65 | 6 | PC2 | NCLE
66 | 175 | PC7 | NRB1-N
67 | 162 | PC19 | NDQS |  |  |  | 应该没啥作用，但是预留可能比较放心
68 | 158 | NMI-N | NMI-N
69 | 101 | PB0 | TWI0-SCK
70 | 102 | PB1 | TWI0-SDA
71 | 159 | RESET-N | RESET-N
72 | 125 | PE11 | Power Enable | PM2.5 Sensor Interface
73 | 151 | PG4 | P_RX_UART1
74 | 152 | PG3 | P_TX_UART1
75 | 111 | PF3 | T_RESET | Humiture Sensor Interface
76 | 161 | PB17 | TWI2-SCK
77 | 160 | PB18 | TWI2-SDA
78 | 150 | PB3 | T_ALERT
79 | 161 | PB17 | TWI2-SCK | Optical Sensor Interface
80 | 160 | PB18 | TWI2-SDA
81 | 108 | PF1 | O_RESET
82 | 94 | UDP0 | USB0-DP | USB Device Interface
83 | 93 | UDM0 | USB0-DM
84 | 153 | PG2 | USB0-ID
85 | 161 | PB17 | TWI2-SCK | Gravity Sensor Interface
86 | 160 | PB18 | TWI2-SDA
87 | 104 | PB4 | G_INT1
88 | 103 | PB2 | G_INT2
89 | 90 | TPY1 | DEBUG LED1 | LED Debug Interface
90 | 89 | TPX1 | DEBUG LED2
91 | 88 | TPY2 | DEBUG LED3
92 | 107 | PF0 | JTAG_MS | Jtag Debug Interface
93 | 108 | PF1 | JTAG_DI
94 | 111 | PF3 | JTAG_DO
95 | 113 | PF5 | JTAG_CLK
96 | 159 | RESET-N | RESET-N
97 | 112 | PF4 | UART0_RX | UART Debug Interface
98 | 110 | PF2 | UART0_TX
99 | 157 | UBOOT | UBOOT | BOOT From
100 | 17 | DZQ | SZQ |  |  |  | 外接下拉电阻
101 | 18 | SVREF | SVREF |  |  |  | RREF Volitage Input
102 | 92 | X24MIN | X24MI | 24M Input CLK
103 | 91 | X24MOUT | X24MO
104 |  |  | BUTTON |  |  |  | turn off system
105 | 22 | DDR3_D0 | SDQ0 | DDR3 Interface
106 | 40 | DDR3_D1 | SDQ1
107 | 21 | DDR3_D2 | SDQ2
108 | 41 | DDR3_D3 | SDQ3
109 | 19 | DDR3_D4 | SDQ4
110 | 44 | DDR3_D5 | SDQ5
111 | 20 | DDR3_D6 | SDQ6
112 | 42 | DDR3_D7 | SDQ7
113 | 37 | DDR3_D8 | SDQ8
114 | 25 | DDR3_D9 | SDQ9
115 | 39 | DDR3_D10 | SDQ10
116 | 24 | DDR3_D11 | SDQ11
117 | 36 | DDR3_D12 | SDQ12
118 | 26 | DDR3_D13 | SDQ13
119 | 38 | DDR3_D14 | SDQ14
120 | 27 | DDR3_D15 | SDQ15
121 | 64 | DDR3_A0 | SA0
122 | 52 | DDR3_A1 | SA1
123 | 66 | DDR3_A2 | SA2
124 | 65 | DDR3_A3 | SA3
125 | 51 | DDR3_A4 | SA4
126 | 67 | DDR3_A5 | SA5
127 | 54 | DDR3_A6 | SA6
128 | 71 | DDR3_A7 | SA7
129 | 55 | DDR3_A8 | SA8
130 | 69 | DDR3_A9 | SA9
131 | 48 | DDR3_A10 | SA10
132 | 56 | DDR3_A11 | SA11
133 | 50 | DDR3_A12 | SA12
134 | 68 | DDR3_A13 | SA13
135 | 57 | DDR3_A14 | SA14
136 | 63 | DDR3_SBA0 | SBA0
137 | 49 | DDR3_SBA1 | SBA1
138 | 61 | DDR3_SBA2 | SBA2
139 | 70 | DDR3_RST | SRST
140 | 72 | DDR3_ODT | SODT
141 | 45 | DDR3_CLK | SCK
142 | 46 | DDR3_CLK_N | SCK-N
143 | 29 | DDR3_DM0 | SDQM0
144 | 28 | DDR3_DM1 | SDQM1
145 | 60 | DDR3_WE | SWE
146 | 58 | DDR3_RAS | SRAS
147 | 59 | DDR3_CAS | SCAS
148 | 47 | DDR3_CKE | SCKE
149 | 31 | DDR3_DQS0 | SDQS0
150 | 32 | DDR3_DQS0_N | SDQS0-N
151 | 33 | DDR3_DQS1 | SDQS1
152 | 34 | DDR3_DQS1_N | SDQS1-N
153 | 5 | VCC1 | VCC | IO Power Supply
154 | 100 | VCC2 | VCC
155 | 142 | VCC3 | VCC
156 | 163 | VCC4 | VCC
157 | 76 | V33_HP | HPVCC | HeadPhone power Supply
158 | 97 | V33_USB | UVCC | USB Power Supply
159 | 4 | VDD_CPU1 | VDD_CPU | CPU Power Supply
160 | 9 | VDD_CPU2 | VDD_CPU
161 | 11 | VDD_CPU3 | VDD_CPU
162 | 16 | VDD_CPU4 | VDD_CPU
163 | 156 | VDD_CPU5 | VDD_CPU
164 | 164 | VDD_CPU6 | VDD_CPU
165 | 169 | VDD_CPU7 | VDD_CPU
166 | 173 | VDD_CPU8 | VDD_CPU
167 | 35 | VDD_INT1 | VDD_INT | Core VDD
168 | 73 | VDD_INT2 | VDD_INT
169 | 98 | VDD_INT3 | VDD_INT
170 | 109 | VDD_INT4 | VDD_INT
171 | 149 | VDD_INT5 | VDD_INT
172 | 23 | VCC_DRAM1 | VCC_DRAM | Dram Power Supply
173 | 30 | VCC_DRAM2 | VCC_DRAM
174 | 43 | VCC_DRAM3 | VCC_DRAM
175 | 53 | VCC_DRAM4 | VCC_DRAM
176 | 62 | VCC_DRAM5 | VCC_DRAM
177 | 81 | AVCC | AVCC | Analog Power Supply
178 | 79 | AGND | AGND

## history
V01.增加history文档，用于记录每次文档的更改说明，修改文件名字为 Bran Pin map。-----20160619