## Pinmap
|  | R8 Dev Pin Map |  | Bran Pin Map
Interface | Pin Function | Pin Number_R8_Dev | Pin Name_R8 Dev | Pin Name_Bran | Pin Number_Bran | Description | Remark
LCD Interface | RGB Interface | NA | NA | LCD_B0 | NA
|  | NA | NA | LCD_B1 | NA
|  | PD2 | LCD-2 | LCD_B2 | PD2
|  | PD3 | LCD-3 | LCD_B3 | PD3
|  | PD4 | LCD-4 | LCD_B4 | PD4
|  | PD5 | LCD-5 | LCD_B5 | PD5
|  | PD6 | LCD-6 | LCD_B6 | PD6
|  | PD7 | LCD-7 | LCD_B7 | PD7
|  | NA | NA | LCD_G0 | NA
|  | NA | NA | LCD_G1 | NA
|  | PD10 | LCD-10 | LCD_G2 | PD10
|  | PD11 | LCD-11 | LCD_G3 | PD11
|  | PD12 | LCD-12 | LCD_G4 | PD12
|  | PD13 | LCD-13 | LCD_G5 | PD13
|  | PD14 | LCD-14 | LCD_G6 | PD14
|  | PD15 | LCD-15 | LCD_G7 | PD15
|  | NA | NA | LCD_R0 | NA
|  | NA | NA | LCD_R1 | NA
|  | PD18 | LCD-18 | LCD_R2 | PD18
|  | PD19 | LCD-19 | LCD_R3 | PD19
|  | PD20 | LCD-20 | LCD_R4 | PD20
|  | PD21 | LCD-21 | LCD_R5 | PD21
|  | PD22 | LCD-22 | LCD_R6 | PD22
|  | PD23 | LCD-23 | LCD_R7 | PD23
|  | PD24 | LCD-CLK | LCD_PCLK | PD24
|  | PD26 | LCD-HSYNC | LCD_HS | PD26
|  | PD27 | LCD-VSYNC | LCD_VS | PD27
|  | PD25 | LCD-DE | LCD_DE | PD25
|  | PB2 | BL-PWM | LCD_PWM | PF0 | bran背光电源没有设置Enable信号，当需要关闭背光电源时，将PWM控制信号长时间拉低
| 改用作LCD SPI控制Pin | PE0 | PCLK | LCD_SPI_CS | PE0 | bran选用的LCD屏，需要通过SPI接口去操作LCD屏内部寄存器
|  | PE1 | XCLK | LCD_SPI_CLK | PE1
|  | PE2 | HSYNC | LCD_SPI_MOSI | PE2
| 改用作LCD 以及TP Reset Pin | PE3 | VSYNC | LCD_RESET/TP_RESET | PE3 | bran选用的LCD屏幕有复位控制信号，该复位控制信号跟TP的复位信号共用。
TP interface | TP信号Pin | PB16 | TP-SDA | TP_I2C_SDA | PB16
|  | PB15 | TP-SCK | TP_I2C_SCK | PB15
|  | PG4 | TP-INT | TP_INT | PG0 |  | 转至Bran平台需要修改Pin
| 改用作TP reset | PG3 | TP-WAKE | TP_RESET | PE3 | TP无WAKE功能Pin，跟LCD复用Reset Pin | 转至Bran平台需要修改Pin
PM2.5 Interface | 改用作PM2.5 Power Control | PE5 | D3 | Power Enable | PE11 |  | 转至Bran平台需要修改Pin
| 通过跳帽进行选择用作PM2.5串口通讯信号 | PG4 | TP-INT | P_RX_UART1 | PG4
|  | PG3 | TP-WAKE | P_TX_UART1 | PG3
I2C Interface | 改用作I2C通讯接口 | PB17 | SIOC | TWI2-SCK | PB17
|  | PB18 | SIOD | TWI2-SDA | PB18
Humiture Sensor Control Pin | 改用作 Reset 信号 | PE8 | D6 | T_RESET | PF3 |  | 转至Bran平台需要修改Pin
| 改用作检测报警信号 | PE10 | D8 | T-ALERT | PB3 |  | 转至Bran平台需要修改Pin
Optical Sensor Reset Pin | 改用作 Reset信号 | PE6 | D4 | O_RESET | PF1 |  | 转至Bran平台需要修改Pin
Gravity Sensor Interrupt Pin | 改用作接收传感器中断信号 | PE9 | D7 | G_INT1 | PB4 |  | 转至Bran平台需要修改Pin
|  | PE7 | D5 | G_INT2 | PB2 |  | 转至Bran平台需要修改Pin

## History
Version | Date | Section | Remarks
初版发行
v0.1 | 2016-06-19 | 增加history文档,用于记录每次更改结果,更改文件名字为 R8 dev_pin map for bran。 | Violet