## Sheet1
Item | GPIO | Pin Number | Location | Pin Name | Pin Function | I/O Status | Description | Remark
1 |  |  | GND | LCD_B0 | RGB_LCD
2 |  |  | GND | LCD_B1
3 | IO |  | PD2 | LCD_B2
4 |  |  | PD3 | LCD_B3
5 |  |  | PD4 | LCD_B4
6 |  |  | PD5 | LCD_B5
7 |  |  | PD6 | LCD_B6
8 |  |  | PD7 | LCD_B7
9 |  |  | GND | LCD_G0
10 |  |  | GND | LCD_G1
11 |  |  | PD10 | LCD_G2
12 |  |  | PD11 | LCD_G3
13 |  |  | PD12 | LCD_G4
14 |  |  | PD13 | LCD_G5
15 |  |  | PD14 | LCD_G6
16 |  |  | PD15 | LCD_G7
17 |  |  | GND | LCD_R0
18 |  |  | GND | LCD_R1
19 |  |  | PD18 | LCD_R2
20 |  |  | PD19 | LCD_R3
21 |  |  | PD20 | LCD_R4
22 |  |  | PD21 | LCD_R5
23 |  |  | PD22 | LCD_R6
24 |  |  | PD23 | LCD_R7
25 |  |  | PD24 | LCD_PCLK
26 |  |  | PD26 | LCD_HS
27 |  |  | PD27 | LCD_VS
28 |  |  | PD25 | LCD_DE
29 |  |  | PB2 | LCD_BL_CTRL
30 |  |  | PE0 | LCD_SPI_CS
31 |  |  | PE1 | LCD_SPI_CLK
32 |  |  | PE2 | LCD_SPI_MOSI
33 |  |  | PB2 | LCD-BL-EN |  |  |  | PWM
34 |  |  | PE3 | LCD_RESET/TP_RESET
35 |  |  | PB16 | TP_I2C_SDA | TP
36 |  |  | PB15 | TP_I2C_SCK
37 |  |  | PE11 | TP_INT
38 |  |  | PE4 | WL-SDIO-D0 | Wi-Fi Interface
39 |  |  | PE5 | WL-SDIO-D1
40 |  |  | PE6 | WL-SDIO-D2
41 |  |  | PE7 | WL-SDIO-D3
42 |  |  | PE8 | WL-SDIO-CMD
43 |  |  | PE9 | WL-SDIO-CLK
44 |  |  | PE10 | WL-RESTN
45 |  |  | PF5 | WL-WAKE-AP
46 |  |  | PG9 | BLE_TXD_UART3 | BLE Interface
47 |  |  | PG10 | BLE_RXD_UART3
48 |  |  | PG11 | BLE_CTS_UART3
49 |  |  | PG12 | BLE_RTS_UART3
50 |  |  | PB10 | BLE_RESET
51 |  |  | PC8 | ND0 | Nand Flash Interface
52 |  |  | PC9 | ND1
53 |  |  | PC10 | ND2
54 |  |  | PC11 | ND3
55 |  |  | PC12 | ND4
56 |  |  | PC13 | ND5
57 |  |  | PC14 | ND6
58 |  |  | PC15 | ND7
59 |  |  | PC5 | NRE-N
60 |  |  | PC0 | NWE-N
61 |  |  | PC6 | NRB0-N
62 |  |  | PC4 | NCE0-N
63 |  |  | PC3 | NCE1-N |  |  |  | 应该没啥作用，但是预留可能比较放心
64 |  |  | PC1 | NALE
65 |  |  | PC2 | NCLE
66 |  |  | PC19 | NDQS |  |  |  | 应该没啥作用，但是预留可能比较放心
67 |  |  | PB4 | N_VUBSEN | PMU Interface |  |  | VBUS to IPSOUT Slection
68 |  | 158 | NMI-N | NMI-N
69 |  | 101 | PB0 | TWI0-SCK
70 |  | 102 | PB1 | TWI0-SDA
71 |  | 159 | RESET-N | RESET-N
72 |  |  |  | Power Enable | PM2.5 Sensor Interface
73 |  | 151 | PG4 | P_RX_UART1
74 |  | 152 | PG3 | P_TX_UART1
75 |  | 150 | PB3 | T_RESET | Humiture Sensor Interface
76 |  | 161 | PB17 | TWI2-SCK
77 |  | 160 | PB18 | TWI2-SDA
78 |  | 111 | PF3 | T_ALERT
79 |  | 161 | PB17 | TWI2-SCK | Optical Sensor Interface
80 |  | 160 | PB18 | TWI2-SDA
81 |  | 175 | PC7 | O_RESET
82 |  | 94 | UDP0 | USB0-DP | USB Device Interface
83 |  | 93 | UDM0 | USB0-DM
84 |  | 153 | PG2 | USB0-ID
85 |  | 161 | PB17 | TWI2-SCK | Gravity Sensor Interface
86 |  | 160 | PB18 | TWI2-SDA
87 |  | 108 | PF1 | G_INT1
88 |  | 107 | PF0 | G_INT2
89 |  |  |  |  | LED Debug Interface
90
91
92 |  | 107 | PF0 | JTAG_MS | Jtag Debug Interface
93 |  | 108 | PF1 | JTAG_DI
94 |  | 111 | PF3 | JTAG_DO
95 |  | 113 | PF5 | JTAG_CLK
96 |  | 159 | RESET-N | RESET-N
97 |  | 112 | PF4 | UART0_RX | UART Debug Interface
98 |  | 110 | PF2 | UART0_TX
99 |  | 157 | UBOOT | UBOOT | BOOT From
100 |  | 17 | DZQ | SZQ |  |  |  | 外接下拉电阻
101 |  | 18 | SVREF | SVREF |  |  |  | RREF Volitage Input
102 |  | 92 | X24MIN | X24MI | 24M Input CLK
103 |  | 91 | X24MOUT | X24MO
104 |  |  |  | BUTTON |  |  |  | turn off system
105 |  | 22 | DDR3_D0 | SDQ0 | DDR3 Interface
106 |  | 40 | DDR3_D1 | SDQ1
107 |  | 21 | DDR3_D2 | SDQ2
108 |  | 41 | DDR3_D3 | SDQ3
109 |  | 19 | DDR3_D4 | SDQ4
110 |  | 44 | DDR3_D5 | SDQ5
111 |  | 20 | DDR3_D6 | SDQ6
112 |  | 42 | DDR3_D7 | SDQ7
113 |  | 37 | DDR3_D8 | SDQ8
114 |  | 25 | DDR3_D9 | SDQ9
115 |  | 39 | DDR3_D10 | SDQ10
116 |  | 24 | DDR3_D11 | SDQ11
117 |  | 36 | DDR3_D12 | SDQ12
118 |  | 26 | DDR3_D13 | SDQ13
119 |  | 38 | DDR3_D14 | SDQ14
120 |  | 27 | DDR3_D15 | SDQ15
121 |  | 64 | DDR3_A0 | SA0
122 |  | 52 | DDR3_A1 | SA1
123 |  | 66 | DDR3_A2 | SA2
124 |  | 65 | DDR3_A3 | SA3
125 |  | 51 | DDR3_A4 | SA4
126 |  | 67 | DDR3_A5 | SA5
127 |  | 54 | DDR3_A6 | SA6
128 |  | 71 | DDR3_A7 | SA7
129 |  | 55 | DDR3_A8 | SA8
130 |  | 69 | DDR3_A9 | SA9
131 |  | 48 | DDR3_A10 | SA10
132 |  | 56 | DDR3_A11 | SA11
133 |  | 50 | DDR3_A12 | SA12
134 |  | 68 | DDR3_A13 | SA13
135 |  | 57 | DDR3_A14 | SA14
136 |  | 63 | DDR3_SBA0 | SBA0
137 |  | 49 | DDR3_SBA1 | SBA1
138 |  | 61 | DDR3_SBA2 | SBA2
139 |  | 70 | DDR3_RST | SRST
140 |  | 72 | DDR3_ODT | SODT
141 |  | 45 | DDR3_CLK | SCK
142 |  | 46 | DDR3_CLK_N | SCK-N
143 |  | 29 | DDR3_DM0 | SDQM0
144 |  | 28 | DDR3_DM1 | SDQM1
145 |  | 60 | DDR3_WE | SWE
146 |  | 58 | DDR3_RAS | SRAS
147 |  | 59 | DDR3_CAS | SCAS
148 |  | 47 | DDR3_CKE | SCKE
149 |  | 31 | DDR3_DQS0 | SDQS0
150 |  | 32 | DDR3_DQS0_N | SDQS0-N
151 |  | 33 | DDR3_DQS1 | SDQS1
152 |  | 34 | DDR3_DQS1_N | SDQS1-N